## Sheet1
Quantity | Part Number | Manufacturer Part Number | Description | Customer Reference | Available | Backorder | Unit Price | Extended Price USD
10 | ‎732-7661-1-ND‎ | ‎885012207048‎ | CAP CER 0.33UF 16V X7R 0805 | PD C1 | 10 | 0 | 0.099 | 0.99
10 | ‎490-6064-1-ND‎ | ‎GCM21BR71H104KA37L‎ | CAP CER 0.1UF 50V X7R 0805 | PD C2 | 10 | 0 | 0.165 | 1.65
10 | ‎732-12102-1-ND‎ | ‎885012207116‎ | CAP CER 1000PF 100V X7R 0805 | PD C3 | 10 | 0 | 0.039 | 0.39
5 | ‎BZX84B4V7-7-FDICT-ND‎ | ‎BZX84B4V7-7-F‎ | DIODE ZENER 4.7V 300MW SOT23 | PD D1 | 5 | 0 | 0.21 | 1.05
10 | ‎732-4983-1-ND‎ | ‎150080GS75000‎ | LED GREEN CLEAR 0805 SMD | PD D2 | 10 | 0 | 0.17 | 1.7
5 | ‎952-2121-ND‎ | ‎M20-9980346‎ | DIL VERTICAL PC TAIL PIN HEADER | PD J2 | 5 | 0 | 0.24 | 1.2
5 | ‎1212-1091-ND‎ | ‎310-87-104-01-640101‎ | SOCKET 4.2 MM SOLDER TAIL SINGLE | PD J3 | 5 | 0 | 0.41 | 2.05
30 | ‎RMCF0805FT10K0CT-ND‎ | ‎RMCF0805FT10K0‎ | RES 10K OHM 1% 1/8W 0805 | PD R1 R2 R3 | 30 | 0 | 0.023 | 0.69
100 | ‎311-24KARCT-ND‎ | ‎RC0805JR-0724KL‎ | RES SMD 24K OHM 5% 1/8W 0805 | PD R4 R5 R6 R7 | 100 | 0 | 0.0159 | 1.59
10 | ‎311-1.00KCRCT-ND‎ | ‎RC0805FR-071KL‎ | RES SMD 1K OHM 1% 1/8W 0805 | PD R8 | 10 | 0 | 0.046 | 0.46
5 | ‎497-1443-5-ND‎ | ‎L7805CV‎ | IC REG LINEAR 5V 1.5A TO220AB | PD U1 | 5 | 0 | 0.5 | 2.5
5 | ‎ATTINY84A-SSURCT-ND‎ | ‎ATTINY84A-SSUR‎ | IC MCU 8BIT 8KB FLASH 14SOIC | PD U2 | 5 | 0 | 0.84 | 4.2
18.47